## TestHoop
Material
1 | 1
180722.8447 | 7752.4723 | 7752.4723
3862.8715 | 3862.8715 | 2560.3832
0.32241 | 0.32241 | 0.51393
1.545e-09
Inner Diameter | 13.3 | mm
Outer Diameter | 15.371
Case 1 |  |  |  | Case 2 |  |  |  | Case 3 |  |  |  | Case 4 |  |  |  | Case 5
Layup |  |  |  | Layup |  |  |  | Layup |  |  |  | Layup |  |  |  | Layup
Layer | Material | Orientation | Thickness | Layer | Material | Orientation | Thickness | Layer | Material | Orientation | Thickness | Layer | Material | Orientation | Thickness | Layer | Material | Orientation | Thickness
1 | 1 | -45 | 0.035 | 1 | 1 | 90 | 0.035 | 1 | 1 | 90 | 0.035 | 1 | 1 | 90 | 0.035 | 1 | 1 | -45 | 0.035
2 | 1 | 0 | 0.027 | 2 | 1 | 90 | 0.027 | 2 | 1 | 90 | 0.027 | 2 | 1 | 90 | 0.027 | 2 | 1 | 45 | 0.027
3 | 1 | 45 | 0.035 | 3 | 1 | 90 | 0.035 | 3 | 1 | 90 | 0.035 | 3 | 1 | 90 | 0.035 | 3 | 1 | -45 | 0.035
4 | 1 | -45 | 0.035 | 4 | 1 | 90 | 0.035 | 4 | 1 | 90 | 0.035 | 4 | 1 | 90 | 0.035 | 4 | 1 | 45 | 0.035
5 | 1 | 0 | 0.027 | 5 | 1 | 90 | 0.027 | 5 | 1 | 90 | 0.027 | 5 | 1 | 90 | 0.027 | 5 | 1 | -45 | 0.027
6 | 1 | 45 | 0.035 | 6 | 1 | 90 | 0.035 | 6 | 1 | 90 | 0.035 | 6 | 1 | 90 | 0.035 | 6 | 1 | 45 | 0.035
7 | 1 | -45 | 0.035 | 7 | 1 | -45 | 0.035 | 7 | 1 | 90 | 0.035 | 7 | 1 | 90 | 0.035 | 7 | 1 | -45 | 0.035
8 | 1 | 0 | 0.027 | 8 | 1 | 0 | 0.027 | 8 | 1 | 90 | 0.027 | 8 | 1 | 90 | 0.027 | 8 | 1 | 0 | 0.027
9 | 1 | 45 | 0.035 | 9 | 1 | 45 | 0.035 | 9 | 1 | 90 | 0.035 | 9 | 1 | 90 | 0.035 | 9 | 1 | -45 | 0.035
10 | 1 | -45 | 0.035 | 10 | 1 | -45 | 0.035 | 10 | 1 | 90 | 0.035 | 10 | 1 | 90 | 0.035 | 10 | 1 | -45 | 0.035
11 | 1 | 0 | 0.027 | 11 | 1 | 0 | 0.027 | 11 | 1 | 90 | 0.027 | 11 | 1 | 90 | 0.027 | 11 | 1 | 0 | 0.027
12 | 1 | 45 | 0.035 | 12 | 1 | 45 | 0.035 | 12 | 1 | 90 | 0.035 | 12 | 1 | 90 | 0.035 | 12 | 1 | 45 | 0.035
13 | 1 | -45 | 0.035 | 13 | 1 | -45 | 0.035 | 13 | 1 | -45 | 0.035 | 13 | 1 | 90 | 0.035 | 13 | 1 | -45 | 0.035
14 | 1 | 0 | 0.027 | 14 | 1 | 0 | 0.027 | 14 | 1 | 0 | 0.027 | 14 | 1 | 90 | 0.027 | 14 | 1 | 0 | 0.027
15 | 1 | 45 | 0.035 | 15 | 1 | 45 | 0.035 | 15 | 1 | 45 | 0.035 | 15 | 1 | 90 | 0.035 | 15 | 1 | 45 | 0.035
16 | 1 | -45 | 0.035 | 16 | 1 | -45 | 0.035 | 16 | 1 | -45 | 0.035 | 16 | 1 | 90 | 0.035 | 16 | 1 | -45 | 0.035
17 | 1 | 0 | 0.027 | 17 | 1 | 0 | 0.027 | 17 | 1 | 0 | 0.027 | 17 | 1 | 90 | 0.027 | 17 | 1 | 0 | 0.027
18 | 1 | 45 | 0.035 | 18 | 1 | 45 | 0.035 | 18 | 1 | 45 | 0.035 | 18 | 1 | 90 | 0.035 | 18 | 1 | 45 | 0.035
19 | 1 | -45 | 0.035 | 19 | 1 | -45 | 0.035 | 19 | 1 | -45 | 0.035 | 19 | 1 | -45 | 0.035 | 19 | 1 | -45 | 0.035
20 | 1 | 0 | 0.027 | 20 | 1 | 0 | 0.027 | 20 | 1 | 0 | 0.027 | 20 | 1 | 0 | 0.027 | 20 | 1 | 0 | 0.027
21 | 1 | 45 | 0.035 | 21 | 1 | 45 | 0.035 | 21 | 1 | 45 | 0.035 | 21 | 1 | 45 | 0.035 | 21 | 1 | 45 | 0.035
22 | 1 | -45 | 0.035 | 22 | 1 | -45 | 0.035 | 22 | 1 | -45 | 0.035 | 22 | 1 | -45 | 0.035 | 22 | 1 | -45 | 0.035
23 | 1 | 0 | 0.027 | 23 | 1 | 0 | 0.027 | 23 | 1 | 0 | 0.027 | 23 | 1 | 0 | 0.027 | 23 | 1 | 0 | 0.027
24 | 1 | 45 | 0.035 | 24 | 1 | 45 | 0.035 | 24 | 1 | 45 | 0.035 | 24 | 1 | 45 | 0.035 | 24 | 1 | 45 | 0.035
25 | 1 | -45 | 0.035 | 25 | 1 | -45 | 0.035 | 25 | 1 | -45 | 0.035 | 25 | 1 | -45 | 0.035 | 25 | 1 | -45 | 0.035
26 | 1 | 0 | 0.027 | 26 | 1 | 0 | 0.027 | 26 | 1 | 0 | 0.027 | 26 | 1 | 0 | 0.027 | 26 | 1 | 0 | 0.027
27 | 1 | 45 | 0.035 | 27 | 1 | 45 | 0.035 | 27 | 1 | 45 | 0.035 | 27 | 1 | 45 | 0.035 | 27 | 1 | 45 | 0.035
28 | 1 | -45 | 0.035 | 28 | 1 | -45 | 0.035 | 28 | 1 | -45 | 0.035 | 28 | 1 | -45 | 0.035 | 28 | 1 | -45 | 0.035
29 | 1 | 0 | 0.027 | 29 | 1 | 0 | 0.027 | 29 | 1 | 0 | 0.027 | 29 | 1 | 0 | 0.027 | 29 | 1 | 0 | 0.027
30 | 1 | 45 | 0.035 | 30 | 1 | 45 | 0.035 | 30 | 1 | 45 | 0.035 | 30 | 1 | 45 | 0.035 | 30 | 1 | 45 | 0.035
31 | 1 | -45 | 0.035 | 31 | 1 | -45 | 0.035 | 31 | 1 | -45 | 0.035 | 31 | 1 | -45 | 0.035 | 31 | 1 | -45 | 0.035
32 | 1 | 0 | 0.027 | 32 | 1 | 0 | 0.027 | 32 | 1 | 0 | 0.027 | 32 | 1 | 0 | 0.027 | 32 | 1 | 0 | 0.027
Classical Stiffness Matrix |  |  |  | Classical Stiffness Matrix |  |  |  | Classical Stiffness Matrix |  |  |  | Classical Stiffness Matrix |  |  |  | Classical Stiffness Matrix
2918547.9663 | 79328.3317 | 3.7057e-05 | 8.0762e-06 | 2965570.9936 | 294253.5056 | 9.3519e-06 | 1.0802e-06 | 2550103.227 | 385267.4473 | 2.4314e-06 | 7.7741e-08 | 1987660.6063 | 443511.23 | 5.0947e-07 | 1.0661e-08 | 2533942.9749 | 215234.3107 | 3.9386e-05 | 1.373e-05
79328.3317 | 81443713.32 | 1.2986e-05 | 2.7386e-06 | 294253.5056 | 70037723.202 | 3.9695e-06 | 3.8876e-07 | 385267.4473 | 57573899.932 | 1.3873e-06 | -2.5878e-08 | 443511.23 | 44020308.233 | 4.4177e-07 | -1.1097e-07 | 215234.3107 | 84859929.325 | 3.7396e-05 | 1.2797e-05
3.7057e-05 | 1.2986e-05 | 75664617.318 | 3.9265e-05 | 9.3519e-06 | 3.9695e-06 | 77167395.566 | 7.3809e-06 | 2.4314e-06 | 1.3873e-06 | 67850313.695 | 2.8631e-06 | 5.0947e-07 | 4.4177e-07 | 54102128.389 | 4.7991e-07 | 3.9386e-05 | 3.7396e-05 | 66895538.052 | 4.2163e-05
8.0762e-06 | 2.7386e-06 | 3.9265e-05 | 75664617.318 | 1.0802e-06 | 3.8876e-07 | 7.3809e-06 | 77167395.567 | 7.7741e-08 | -2.5878e-08 | 2.8631e-06 | 67850313.695 | 1.0661e-08 | -1.1097e-07 | 4.7991e-07 | 54102128.389 | 1.373e-05 | 1.2797e-05 | 4.2163e-05 | 66895538.053
Ratio From Case 1 |  |  | 100% | Ratio From Case 1 |  |  | 102% | Ratio From Case 1 |  |  | 89.67% | Ratio From Case 1 |  |  | 71.5% | Ratio From Case 1 |  |  | 88.41%
[8 empty] | 1.1359e-23 | 5.4448e-12 | 8.0126e-08 | -4.3036e-08
[8 empty] | -3.6066e-07 | 4.7495e-11 | 1.4519e-12 | 1.0557e-22
[8 empty] | 91367.7707 | 7.7136e-10 | -2.4414e-23 | 1.4519e-12
[8 empty] | 7.7136e-10 | 9369519.6102 | 6.2676e-22 | 1.0933e-22
[8 empty] | -2.4414e-23 | 6.2676e-22 | 9488829.1649 | -2.9716e-07
[8 empty] | 1.4519e-12 | 1.0933e-22 | -2.9716e-07 | 9488829.1649